## 输入参数
参数名称 | 数值 | 单位
桩1直径 | 1 | m
桩1桩长 | 20 | m
桩1荷载 | 1000 | kN
桩2直径 | 1 | m
桩2桩长 | 20 | m
桩2荷载 | 1000 | kN
路线等级 | 一级公路 | -
路基宽度 | 12 | m
路基与桩1距离 | 5 | m
路基与桩2距离 | 5 | m
序号 | 深度范围(m) | 土层名称 | 压缩模量(MPa) | 泊松比
土层1 | 0-5 | 粘土 | 10 | 0.35
土层2 | 5-10 | 砂土 | 15 | 0.3
土层3 | 10-15 | 粘土 | 12 | 0.35
土层4 | 15-20 | 砂土 | 18 | 0.28

## 计算结果
计算点 | X坐标(m) | Y坐标(m) | 深度(m) | 距离(m) | 沉降值(mm) | 影响系数 | 垂直应力(kPa) | 剪应力τxz(kPa) | 剪应力τyz(kPa) | 对应土层
W1 | -6 | 0 | 2 | 6 | 21.2393 | 0.0016561 | 68.3511 | -34.2849 | 0 | 粘土
W2 | -2 | 0 | 2 | 2 | 7.7176 | 0.024015 | 6.4554 | 8.7492 | 0 | 粘土
W3 | 2 | 0 | 2 | 2 | 7.7176 | 0.024015 | 6.4554 | -8.7492 | 0 | 粘土
W4 | 6 | 0 | 2 | 6 | 21.2393 | 0.0016561 | 68.3511 | 34.2849 | 0 | 粘土
W5 | -6 | 0 | 5 | 6 | 9.5455 | 0.0027396 | 17.5465 | -3.9728 | 0 | 粘土
W6 | -2 | 0 | 5 | 2 | 5.7617 | 0.0098267 | 10.1213 | 3.5388 | 0 | 粘土
W7 | 2 | 0 | 5 | 2 | 5.7617 | 0.0098267 | 10.1213 | -3.5388 | 0 | 粘土
W8 | 6 | 0 | 5 | 6 | 9.5455 | 0.0027396 | 17.5465 | 3.9728 | 0 | 粘土
W9 | -6 | 0 | 10 | 6 | 2.1645 | 0.001864 | 5.3149 | -1.1891 | 0 | 砂土
W10 | -2 | 0 | 10 | 2 | 1.5596 | 0.0029721 | 5.6111 | -0.078542 | 0 | 砂土
W11 | 2 | 0 | 10 | 2 | 1.5596 | 0.0029721 | 5.6111 | 0.078542 | 0 | 砂土
W12 | 6 | 0 | 10 | 6 | 2.1645 | 0.001864 | 5.3149 | 1.1891 | 0 | 砂土
W13 | -6 | 0 | 15 | 6 | 2.0748 | 0.0010919 | 2.8223 | -0.67058 | 0 | 粘土
W14 | -2 | 0 | 15 | 2 | 1.5426 | 0.0013718 | 3.2206 | -0.22035 | 0 | 粘土
W15 | 2 | 0 | 15 | 2 | 1.5426 | 0.0013718 | 3.2206 | 0.22035 | 0 | 粘土
W16 | 6 | 0 | 15 | 6 | 2.0748 | 0.0010919 | 2.8223 | 0.67058 | 0 | 粘土

## 统计分析
统计项目 | 数值 | 单位
最大沉降值 | 21.239 | mm
最小沉降值 | 1.543 | mm
平均沉降值 | 6.451 | mm
沉降值范围 | 19.697 | mm

## 安全评估
评估项目 | 结果 | 说明
安全等级 | 安全
最大沉降值 | 21.239 mm
一般限值 | 300 mm
桥梁限值 | 200 mm
是否超过一般限值 | 否
是否超过桥梁限值 | 否
影响范围面积 | 113.10 m²
影响点数量 | 8 | 个
序号 | 建议事项
1 | 沉降值满足规范要求，工程安全
2 | 建议按现有设计方案实施
3 | 施工过程中加强沉降观测

## 修正系数
修正系数 | 数值 | 说明
桩长修正系数a | 1.0000 | a = 0.985 - 0.00051 × 20.0
桩径修正系数b | 1.0000 | b = 0.038 × 1.0² - 0.206 × 1.0 + 1.159
综合修正系数 | 1.0000 | a × b