## 输入参数
参数名称 | 数值 | 单位
桩径 | 1.5 | m
桩长 | 30 | m
荷载 | 3000 | kN
路线等级 | 一级公路 | -
序号 | 深度范围(m) | 土层名称 | 压缩模量(MPa) | 泊松比
土层1 | 0-2 | 素填土 | 4 | 0.38
土层2 | 2-6 | 淤泥质粘土 | 6.5 | 0.42
土层3 | 6-12 | 粘土 | 11 | 0.35
土层4 | 12-20 | 粉质粘土 | 15.5 | 0.32
土层5 | 20-30 | 中砂 | 22 | 0.28

## 计算结果
计算点 | X坐标(m) | Y坐标(m) | 深度(m) | 距离(m) | 沉降值(mm) | 影响系数 | 垂直应力(kPa) | 剪应力τxz(kPa) | 剪应力τyz(kPa) | 对应土层
W1 | 1.65 | 0 | 1 | 1.65 | 141.0894 | 0.033645 | 53.5767 | 88.4015 | 0 | 素填土
W2 | 3.3 | 0 | 1 | 3.3 | 57.6814 | 0.0050077 | 2.9384 | 9.6967 | 0 | 素填土
W3 | 4.95 | 0 | 1 | 4.95 | 29.6976 | 0.0014805 | 0.43612 | 2.1588 | 0 | 素填土
W4 | 6.6 | 0 | 1 | 6.6 | 14.5505 | 0.00061521 | 0.10807 | 0.71325 | 0 | 素填土
W5 | 1.65 | 0 | 2 | 1.65 | 127.7031 | 0.032349 | 97.797 | 80.6825 | 0 | 素填土
W6 | 3.3 | 0 | 2 | 3.3 | 58.7275 | 0.0084114 | 13.3942 | 22.1004 | 0 | 素填土
W7 | 4.95 | 0 | 2 | 4.95 | 30.312 | 0.0028755 | 2.6421 | 6.5391 | 0 | 素填土
W8 | 6.6 | 0 | 2 | 6.6 | 14.7721 | 0.0012519 | 0.7346 | 2.4242 | 0 | 素填土
W9 | 1.65 | 0 | 3 | 1.65 | 49.4859 | 0.02232 | 82.2008 | 45.2104 | 0 | 淤泥质粘土
W10 | 3.3 | 0 | 3 | 3.3 | 26.4543 | 0.0090033 | 21.9199 | 24.1119 | 0 | 淤泥质粘土
W11 | 4.95 | 0 | 3 | 4.95 | 14.095 | 0.0037384 | 5.953 | 9.8224 | 0 | 淤泥质粘土
W12 | 6.6 | 0 | 3 | 6.6 | 6.8814 | 0.0017715 | 1.931 | 4.2483 | 0 | 淤泥质粘土
W13 | 1.65 | 0 | 4 | 1.65 | 40.2387 | 0.015123 | 60.4412 | 24.932 | 0 | 淤泥质粘土
W14 | 3.3 | 0 | 4 | 3.3 | 24.3503 | 0.0080873 | 24.4493 | 20.1706 | 0 | 淤泥质粘土
W15 | 4.95 | 0 | 4 | 4.95 | 13.7209 | 0.0040221 | 8.7809 | 10.8663 | 0 | 淤泥质粘土
W16 | 6.6 | 0 | 4 | 6.6 | 6.8218 | 0.0021028 | 3.3485 | 5.5251 | 0 | 淤泥质粘土

## 统计分析
统计项目 | 数值 | 单位
最大沉降值 | 141.089 | mm
最小沉降值 | 6.822 | mm
平均沉降值 | 41.036 | mm
沉降值范围 | 134.268 | mm

## 安全评估
评估项目 | 结果 | 说明
安全等级 | 警告
最大沉降值 | 141.089 mm
一般限值 | 300 mm
桥梁限值 | 200 mm
是否超过一般限值 | 否
是否超过桥梁限值 | 否
影响范围面积 | 136.85 m²
影响点数量 | 16 | 个
序号 | 建议事项
1 | 沉降值超出桥头引道限值，需要专项设计
2 | 建议在桥头设置过渡段减少差异沉降
3 | 加强施工监测，控制沉降发展

## 修正系数
修正系数 | 数值 | 说明
桩长修正系数a | 0.9697 | a = 0.985 - 0.00051 × 30.0
桩径修正系数b | 0.9355 | b = 0.038 × 1.5² - 0.206 × 1.5 + 1.159
综合修正系数 | 0.9072 | a × b