## 输入参数
参数名称 | 数值 | 单位
桩1直径 | 1.2 | m
桩1桩长 | 30 | m
桩1荷载 | 8000 | kN
桩2直径 | 1 | m
桩2桩长 | 25 | m
桩2荷载 | 6000 | kN
路线等级 | 高速公路 | -
路基宽度 | 12 | m
路基与桩1距离 | 5 | m
路基与桩2距离 | 5 | m
序号 | 深度范围(m) | 土层名称 | 压缩模量(MPa) | 泊松比
土层1 | 0-5 | 粉质粘土 | 8.5 | 0.35
土层2 | 5-10 | 砂土 | 15 | 0.3

## 计算结果
计算点 | X坐标(m) | Y坐标(m) | 深度(m) | 距离(m) | 沉降值(mm) | 影响系数 | 垂直应力(kPa) | 剪应力τxz(kPa) | 剪应力τyz(kPa) | 对应土层
W1 | -6 | 0 | 2 | 6 | 168.0553 | 0.0016561 | 546.7648 | -274.0384 | 0 | 粉质粘土
W2 | -2 | 0 | 2 | 2 | 66.01 | 0.024015 | 51.2698 | 71.3011 | 0 | 粉质粘土
W3 | 2 | 0 | 2 | 2 | 51.5037 | 0.024015 | 39.1061 | -51.1877 | 0 | 粉质粘土
W4 | 6 | 0 | 2 | 6 | 139.2148 | 0.0016561 | 410.1501 | 205.9497 | 0 | 粉质粘土
W5 | -6 | 0 | 5 | 6 | 78.483 | 0.0027396 | 139.9089 | -30.7625 | 0 | 粉质粘土
W6 | -2 | 0 | 5 | 2 | 51.0409 | 0.0098267 | 78.4363 | 31.8579 | 0 | 粉质粘土
W7 | 2 | 0 | 5 | 2 | 39.8283 | 0.0098267 | 63.2617 | -17.6852 | 0 | 粉质粘土
W8 | 6 | 0 | 5 | 6 | 64.7111 | 0.0027396 | 105.7427 | 24.8561 | 0 | 粉质粘土
W9 | -6 | 0 | 10 | 6 | 15.8234 | 0.001864 | 41.2043 | -8.066 | 0 | 砂土
W10 | -2 | 0 | 10 | 2 | 12.2172 | 0.0029721 | 41.3652 | 1.8383 | 0 | 砂土
W11 | 2 | 0 | 10 | 2 | 9.6218 | 0.0029721 | 37.1905 | 2.9379 | 0 | 砂土
W12 | 6 | 0 | 10 | 6 | 13.0668 | 0.001864 | 33.2048 | 8.5813 | 0 | 砂土
W13 | -6 | 0 | 15 | 6 | 9.7994 | 0.0010919 | 21.1312 | -4.3033 | 0 | 砂土
W14 | -2 | 0 | 15 | 2 | 7.7919 | 0.0013718 | 23.1711 | -0.55256 | 0 | 砂土
W15 | 2 | 0 | 15 | 2 | 6.0568 | 0.0013718 | 21.9168 | 2.5324 | 0 | 砂土
W16 | 6 | 0 | 15 | 6 | 7.9558 | 0.0010919 | 18.3812 | 5.0848 | 0 | 砂土

## 统计分析
统计项目 | 数值 | 单位
最大沉降值 | 168.055 | mm
最小沉降值 | 6.057 | mm
平均沉降值 | 46.324 | mm
沉降值范围 | 161.998 | mm

## 安全评估
评估项目 | 结果 | 说明
安全等级 | 危险
最大沉降值 | 168.055 mm
一般限值 | 200 mm
桥梁限值 | 150 mm
是否超过一般限值 | 否
是否超过桥梁限值 | 是
影响范围面积 | 113.10 m²
影响点数量 | 16 | 个
序号 | 建议事项
1 | 沉降值超出桥梁工程限值，需要重新设计
2 | 建议优化桩基设计参数或采用加固措施
3 | 考虑预应力管桩或采用桩筏基础
4 | 建议进行桩基承载力验算和变形验算
5 | 考虑采用PHC预应力管桩或钢管桩
6 | 评估地基处理方案的必要性

## 修正系数
修正系数 | 数值 | 说明
桩长修正系数a | 1.0000 | a = 0.985 - 0.00051 × 30.0
桩径修正系数b | 1.0000 | b = 0.038 × 1.2² - 0.206 × 1.2 + 1.159
综合修正系数 | 1.0000 | a × b