## 输入参数
参数名称 | 数值 | 单位
桩径 | 1.2 | m
桩长 | 30 | m
荷载 | 8000 | kN
路线等级 | 高速公路 | -
序号 | 深度范围(m) | 土层名称 | 压缩模量(MPa) | 泊松比
土层1 | 0-5m | 粉质粘土 | 8.5 | 0.35
土层2 | 5-10m | 砂土 | 15 | 0.3

## 计算结果
计算点 | X坐标(m) | Y坐标(m) | 深度(m) | 距离(m) | 沉降值(mm) | 影响系数 | 垂直应力(kPa) | 剪应力τxz(kPa) | 剪应力τyz(kPa) | 对应土层
P01 | 0 | 0 | 2 | 14.1421 | 15.23 | 0.95 | 120 | 15 | 12 | 粉质粘土
P02 | 5 | 0 | 2.5 | 11.1803 | 14.43 | 0.9 | 115 | 14.2 | 11.4 | 粉质粘土
P03 | 10 | 0 | 3 | 10 | 13.63 | 0.85 | 110 | 13.4 | 10.8 | 粉质粘土
P04 | 15 | 0 | 3.5 | 11.1803 | 12.83 | 0.8 | 105 | 12.6 | 10.2 | 粉质粘土
P05 | 0 | 5 | 4 | 11.1803 | 12.03 | 0.75 | 100 | 11.8 | 9.6 | 粉质粘土
P06 | 5 | 5 | 4.5 | 7.0711 | 11.23 | 0.7 | 95 | 11 | 9 | 粉质粘土
P07 | 10 | 5 | 5 | 5 | 10.43 | 0.65 | 90 | 10.2 | 8.4 | 粉质粘土
P08 | 15 | 5 | 5.5 | 7.0711 | 9.63 | 0.6 | 85 | 9.4 | 7.8 | 粉质粘土
P09 | 0 | 10 | 6 | 10 | 8.83 | 0.55 | 80 | 8.6 | 7.2 | 砂土
P10 | 5 | 10 | 6.5 | 5 | 8.03 | 0.5 | 75 | 7.8 | 6.6 | 砂土
P11 | 10 | 10 | 7 | 0 | 7.23 | 0.45 | 70 | 7 | 6 | 砂土
P12 | 15 | 10 | 7.5 | 5 | 6.43 | 0.4 | 65 | 6.2 | 5.4 | 砂土
P13 | 0 | 15 | 8 | 11.1803 | 5.63 | 0.35 | 60 | 5.4 | 4.8 | 砂土
P14 | 5 | 15 | 8.5 | 7.0711 | 4.83 | 0.3 | 55 | 4.6 | 4.2 | 砂土
P15 | 10 | 15 | 9 | 5 | 4.03 | 0.25 | 50 | 3.8 | 3.6 | 砂土
P16 | 15 | 15 | 9.5 | 7.0711 | 3.23 | 0.2 | 45 | 3 | 3 | 砂土

## 统计分析
统计项目 | 数值 | 单位
最大沉降值 | 15.230 | mm
最小沉降值 | 1.120 | mm
平均沉降值 | 8.450 | mm
沉降值范围 | 14.110 | mm

## 安全评估
评估项目 | 结果 | 说明
安全等级 | 安全
最大沉降值 | 15.230 mm
一般限值 | 100 mm
桥梁限值 | 150 mm
是否超过一般限值 | 否
是否超过桥梁限值 | 否
影响范围面积 | 2500.00 m²
影响点数量 | 8 | 个
序号 | 建议事项
1 | 加强施工监测
2 | 控制施工荷载